## Generator
|  | 1 | 2 | 3 | 4 | 5 | 6 | 7 |  |  | Colum
| Bit | [9 empty] | 1 |  | 2 |  | 3 |  | 4 |  | 5 |  | 6 |  | 7
1 | 0 | 0 | 0 | 0 | 0 | 0 | 0 | 0 |  | /* ASCII 135 */ | 0x00, | 0x00, | 0x4F, | 0x00, | 0x50, | 0x80, | 0x30, | 0x80, | 0x10, | 0x80, | 0x09, | 0x80, | 0x00, | 0x00, | Enter This Hex
2 | 1 | 0 | 0 | 0 | 0 | 0 | 0 | 0 |  |  | 0x00 | 0x00 | 0x4F | 0x00 | 0x50 | 0x80 | 0x30 | 0x80 | 0x10 | 0x80 | 0x09 | 0x80 | 0x00 | 0x00
4 | 2 | 0 | 0 | 0 | 0 | 0 | 0 | 0
8 | 3 | 0 | 0 | 0 | 0 | 0 | 0 | 0
1 | 4 | 0 | 0 | 0 | 0 | 0 | 0 | 0
2 | 5 | 0 | 0 | 0 | 0 | 0 | 0 | 0 | Top
4 | 6 | 0 | 0 | 0 | 0 | 0 | 0 | 0 |  |  | Draw character with '1's to generate hex equivalent.
8 | 7 | 0 | 0 | 1 | 1 | 1 | 1 | 0 |  |  | Copy & paste the green result in to LCD.C ASCII table into the correct character value.
1 | 8 | 0 | 1 | 0 | 0 | 0 | 1 | 0
2 | 9 | 0 | 1 | 0 | 0 | 0 | 0 | 0
4 | A | 0 | 1 | 0 | 0 | 0 | 0 | 0
8 | B | 0 | 1 | 0 | 0 | 0 | 1 | 0
1 | C | 0 | 0 | 1 | 1 | 1 | 0 | 0
2 | D | 0 | 0 | 0 | 1 | 0 | 0 | 0 | Line
4 | E | 0 | 1 | 1 | 0 | 0 | 0 | 0
8 | F | 0 | 0 | 0 | 0 | 0 | 0 | 0
|  | 1 | 2 | 3 | 4 | 5 | 6 | 7
| Bit | [9 empty] | Colum
1 | 0 | 0 | 0 | 0 | 0 | 0 | 0 | 0 |  |  | 1 |  | 2 |  | 3 |  | 4 |  | 5 |  | 6 |  | 7
2 | 1 | 0 | 0 | 0 | 0 | 0 | 0 | 0 |  |  | 0x00 | 0x00 | 0x0f | 0x00 | 0x10 | 0x80 | 0x10 | 0x80 | 0x10 | 0x80 | 0x09 | 0x80 | 0x00 | 0x00 | Hex to be checked
4 | 2 | 0 | 0 | 0 | 0 | 0 | 0 | 0 |  |  | lower | Upper | lower | Upper | lower | Upper | lower | Upper | lower | Upper | lower | Upper | lower | Upper
8 | 3 | 0 | 0 | 0 | 0 | 0 | 0 | 0
1 | 4 | 0 | 0 | 0 | 0 | 0 | 0 | 0
2 | 5 | 0 | 0 | 0 | 0 | 0 | 0 | 0 | Top
4 | 6 | 0 | 0 | 0 | 0 | 0 | 0 | 0
8 | 7 | 0 | 0 | 1 | 1 | 1 | 1 | 0 |  |  | Copy line from LCD.C ASCII table into above to generate character shape.
1 | 8 | 0 | 1 | 0 | 0 | 0 | 1 | 0
2 | 9 | 0 | 1 | 0 | 0 | 0 | 0 | 0
4 | A | 0 | 1 | 0 | 0 | 0 | 0 | 0
8 | B | 0 | 1 | 0 | 0 | 0 | 1 | 0
1 | C | 0 | 0 | 1 | 1 | 1 | 0 | 0
2 | D | 0 | 0 | 0 | 0 | 0 | 0 | 0 | Line
4 | E | 0 | 0 | 0 | 0 | 0 | 0 | 0
8 | F | 0 | 0 | 0 | 0 | 0 | 0 | 0
|  | a | 1010
|  | b | 1011
|  | c | 1100
|  | d | 1101
|  | e | 1110
|  | f | 1111

## View
0 | 0 | 0 | 0 | 0 | 0 | 0
0 | 0 | 0 | 0 | 0 | 0 | 0
0 | 0 | 0 | 0 | 0 | 0 | 0
0 | 0 | 0 | 0 | 0 | 0 | 0
0 | 0 | 0 | 0 | 0 | 0 | 0
0 | 0 | 0 | 0 | 0 | 0 | 0
0 | 0 | 0 | 0 | 0 | 0 | 0
0 | 0 | 1 | 1 | 1 | 1 | 0
0 | 1 | 0 | 0 | 0 | 1 | 0
0 | 1 | 0 | 0 | 0 | 0 | 0
0 | 1 | 0 | 0 | 0 | 0 | 0
0 | 1 | 0 | 0 | 0 | 1 | 0
0 | 0 | 1 | 1 | 1 | 0 | 0
0 | 0 | 0 | 1 | 0 | 0 | 0
0 | 1 | 1 | 0 | 0 | 0 | 0
0 | 0 | 0 | 0 | 0 | 0 | 0